## Sheet1
章节编号 | 章节名称 | 核心内容概览
6.1 | 一般描述 | 本章的总体概述及范围说明。
6.2 | 120KHz基础子载波间隔系统 | 定义基于120KHz的高频段物理传输框架。
6.2.1 | 一般描述 | 该子载波间隔系统的设计说明。
6.2.2 | 基础帧结构和物理资源 | 定义物理时频资源分配、帧格式与映射规则。
6.2.3 | 物理层信号 | 规范各类参考、同步与探测信号的生成与发送。
6.2.3.1 | 同步信号 | 用于终端实现频率、时间与系统同步的信号。
6.2.3.2 | 信道探测信号SRS | 终端发送用于上行信道质量评估的参考信号。
6.2.3.3 | 信道状态信息参考信号CSI-RS | 网络侧发送用于测量信道特性的参考信号。
6.2.3.4 | G链路公共解调参考信号G-DMRS-C | 基站侧公共链路的解调辅助参考信号。
6.2.3.5 | 直通链路公共解调参考信号P-DMRS-C | 直通链路（Sidelink）的公共解调辅助参考。
6.2.3.6 | 数据信息解调参考信号DMRS-D | 专门用于业务数据通道解调的参考信号。
6.2.3.7 | T链路控制信息解调参考信号T-DMRS-C | 特定控制链路的解调参考信号。
6.2.3.8 | 物理层数据信息相位调整信号 | 用于校准数据传输中的相位偏差信号。
6.2.3.9 | 位置测量信号 | 用于定位功能的专用无线信号。
6.2.3.10 | 感知测量信号 | 用于雷达感知或环境感知分析的专用信号。
6.2.4 | 物理层控制信息 | 定义调度、广播与接入相关的信令内容。
6.2.4.1 | 同步信息 | 系统同步所需的关键控制参数。
6.2.4.2 | 同步信息块SAB | 承载同步信息的具体数据结构块。
6.2.4.3 | 广播信息 | 面向区域内所有终端发送的系统信息。
6.2.4.4 | 接入信息 | 终端入网所需的初始信令参数。
6.2.4.5 | 接入信息块RAB | 承载接入参数的具体信息块。
6.2.4.6 | G链路控制信息GCI | G链路的底层控制调度指示。
6.2.4.7 | G链路物理层控制信息块G-PCIB | 承载G链路调度控制的具体结构块。
6.2.4.8 | 直通链路动态调度数据控制信息 | 用于直通链路实时资源调度的控制信令。
6.2.4.9 | 直通链路物理层控制信息块P-PCIB | 承载直通链路控制的具体结构块。
6.2.4.10 | T链路控制信息TCI | T链路的专属控制指令。
6.2.5 | 物理层数据信息 | 定义实际承载业务的数据层级结构。
6.2.5.1 | 概述 | 数据传输层的结构与分类说明。
6.2.5.2 | 第一类数据信息 | 标准业务数据传输通道配置。
6.2.5.3 | 第二类数据信息 | 辅助或增强型业务数据通道配置。
6.2.5.4 | 附链路物理层数据信息块A-PDIB | 附加链路的物理层数据承载结构。
6.2.6 | 信道编码 | 定义物理层数据的纠错编码方案。
6.2.6.1 | 极化码 | 高可靠性数据传输所采用的极化编码技术。
6.2.7 | 3D-FISA流程 | 三维波束成形或感知引导的信号处理流程。
6.2.8 | 多域同步流程 | 在时间、频率等多个维度实现系统同步。
6.2.9 | 基带信号生成 | 将比特流映射为可发送的复数基带序列。
6.2.10 | 调制和上变频 | 将基带信号调制到载波频率的物理过程。
6.3 | 灵活带宽 | 系统根据频谱需求调整传输带宽的机制。
6.3.1 | 一般描述 | 灵活带宽技术的应用场景与目标。
6.3.2 | 灵活带宽基础模式 | 标准的带宽动态调整与配置方案。
6.3.3 | 深覆盖模式(可选) | 为弱信号区设计的扩展覆盖传输模式。
6.3.3.1 | 超帧编号与子载波组 | 深度覆盖模式下的时频结构定义。
6.3.3.2 | 物理层信号序列 | 深覆盖环境下的专用信号序列设计。
6.3.3.3 | 系统广播信息 | 深覆盖模式下的关键广播参数。
6.3.3.4 | 控制信息 | 针对深覆盖的控制信令配置。
6.3.3.5 | 物理层数据信息 | 深覆盖环境下的数据传输格式。
6.3.3.6 | 基带信号和上变频 | 针对特定波形的信号合成与射频处理。
6.4 | 超宽带脉冲系统 | 定义使用超宽带（UWB）脉冲的物理波形。
6.4.1 | 超宽带脉冲波形和调制 | 脉冲时域特性及调制方式定义。
6.4.2 | 超宽带脉冲测量帧 | 用于测距的脉冲帧结构。
6.4.2.1 | 同步字段 | 脉冲定位中的时间同步序列。
6.4.2.2 | 测量字段 | 执行距离/时间戳测量的字段。
6.4.3 | 超宽带脉冲测量信号 | UWB定位专用信号序列。
6.4.4 | 多天线情况的超宽带脉冲测量信号 | 支持阵列天线的UWB测向与感知信号。
6.5 | 物理层通用功能 | 链路传输所需的共有基础算法。
6.5.1 | 循环冗余校验 | 数据检错机制，确保帧传输正确性。
6.5.2 | 伪随机序列 | 用于加扰或扩展频谱的算法。
6.5.3 | 伪随机 QPSK 序列 | 特定调制的扰码序列生成。
6.5.4 | 功率控制 | 动态调整发射功率以优化容量与干扰。
6.5.5 | 测量量 | 链路质量评估的参数指标。
6.5.5.1 | 同步参考信号接收功率(RSRP) | 衡量小区覆盖强度的功率指标。
6.5.5.2 | 接收信号能量指示(RSSI) | 测量频带内的总接收能量。
6.5.5.3 | 同步参考信号接收质量(RSRQ) | 基于信号功率与干扰比的综合质量指标。
6.5.5.4 | 同步信号信干扰比(SINR) | 衡量信号与干扰加噪声比值的指标。
6.5.5.5 | 信道忙占比(CBRA) | 反映共享信道被占用的时间比率。
6.5.5.6 | 位置测量信号信道状态信息 | 定位链路的信道矩阵测量值。
6.5.5.7 | 位置测量信号时间差信息 | 基于到达时间差的定位测量指标。
6.5.5.8 | 位置测量信号到达角度信息 | 基于天线阵列的波达角测量。
6.5.6 | 调制方式 | 定义不同阶数的映射方案。
6.5.6.1 | QPSK调制 | 4阶相位偏移调制。
6.5.6.2 | 16QAM调制 | 16阶正交幅度调制。
6.5.6.3 | 64QAM调制 | 64阶正交幅度调制。
6.5.6.4 | 256QAM调制 | 256阶高阶正交幅度调制。
6.5.6.5 | 1024QAM调制 | 1024阶超高阶正交幅度调制。
6.5.6.6 | 4096QAM调制 | 4096阶极限正交幅度调制。
6.5.7 | 比特加扰 | 随机化比特流以减少峰均比并抗干扰。
6.5.8 | SC-FDMA波形生成 | 单载波频分多址波形生成方法。
6.5.9 | Zadoff-Chu序列 | 具有恒包络特性的常用参考序列。
6.6 | 位置测量流程 | 终端与基站间的定位执行逻辑。
6.6.1 | 概述 | 定位功能的流程框架。
6.6.2 | 距离/位置信息测量 | 执行测距或坐标获取的步骤。
6.6.3 | 角度信息测量 | 执行方位角测量步骤。
6.6.4 | 定位信息解算 | 基于原始测量值计算位置坐标。
6.7 | 感知测量流程 | 对周边物体进行雷达感知的逻辑。
6.7.1 | 概述 | 通信感知一体化流程说明。
6.7.2 | 感知测量量 | 用于感知分析的物理指标。
6.7.2.1 | 信道状态信息测量量 | 用于感知分析的信道环境特征。
6.7.2.2 | 信道冲击响应测量量 | 通过反射路径获取环境几何信息。
6.7.2.3 | 距离多普勒测量量 | 感知目标距离与相对移动速度。
6.8 | 超宽带脉冲测量流程 | UWB专用的定位与感知执行逻辑。
6.8.1 | 超宽带脉冲位置测量概述 | UWB定位测量流程说明。
6.8.2 | 超宽带脉冲感知测量概述 | UWB感知功能流程说明。
6.8.3 | 超宽带脉冲测量的参数和配置 | 配置UWB测距的参数。
6.8.4 | 超宽带脉冲感知的参数和配置 | 配置UWB感知分析参数。
6.8.5 | 超宽带脉冲测量量 | UWB系统输出的核心度量值。
6.8.5.1 | 双边两消息测量量 | 基础的双向测距交换测量值。
6.8.5.2 | 双边三消息测量量 | 高精度的三次消息交换测距值。
6.8.5.3 | 角度测量量 | UWB环境下的波达角指标。
6.8.5.4 | 信道冲击响应测量量 | UWB环境下的多径特征度量。
6.8.5.5 | 距离多普勒测量量 | UWB环境下的目标位移/速度特征。